## Table 1 Summary for Pub
Expedition | Area | Site | Hole | Core | Core type | Section | Sample top (cm) | Sample bottom (cm) | (A) Sample Name | (B) Depth, bottom (mbsf) | (C) Compressed Depth, bottom (mbsf) | (D) BIOSTRATIGRAPHIC EVENT (Calcareous Nannofossils) | (E) GEO AGE (Ma)
UT-GOM2-2 | WR313 | H | 003 | 1 | H | 4 | 57 | 59.5 | UT-GOM2-2-WR313-H003-01H-4a1_57-59.5cm | 5.1 | 5.1 | First PAL Sample; IN Emiliania huxleyi biozone | <0.29
UT-GOM2-2-WR313-H003-2H-CC_39 cm | 55 | 16.764 | E. huxleyi/Gephyrocapsa spp. crossover in dominance | 0.07 |  |  |  |  | UT-GOM2-2-WR313-H003-02H-CC_37-39 cm | 18.28 | 16.76 | E. huxleyi/Gephyrocapsa spp. crossover in dominance | 0.085
UT-GOM2-2-WR313-H003-2H-CC_39 cm | 55 | 16.764 | E. huxleyi/Gephyrocapsa spp. crossover in dominance | 0.07 | CS | 3 |  | 125 | UT-GOM2-2-WR313-H003-04CS-3c_123-125cm | 35.63 | 35.63 | FAD E. huxleyi biozone | 0.29
UT-GOM2-2 | WR313 | H | 003 | 4 | H | 2 | 118 | 120.5 | UT-GOM2-2-WR313-H003-10H-2_118-120.5cm | 59.4 | 58.98 | LAD Pseudoemiliania lacunosa A biozone | 0.44
UT-GOM2-2 | WR313 | H | 003 | 10 | CS | 2 | 55.5 | 58 | UT-GOM2-2-WR313-H003-24CS-2-55.5-58cm | 145.12 | 145.04 | LAD P. lacunosa B biozone | >/= 0.66
UT-GOM2-2 | WR313 | H | 003 | 24 | CS | 5 |  | 81 | UT-GOM2-2-WR313-H003-29CS-5e_79-81cm | 296.44 | 296.44 | Base of Hole H003, IN P. lacunosa B biozone | -
UT-GOM2-2 | WR313 | H | 003 | 29 | FB | 1 | 41 | 43.5 | UT-GOM2-2-WR313-H002-01FB-1b_41-43.5cm | 645.09 | 645.09 | IN Pseudoemiliania pacifica biozone; first PAL sample in Hole H002 | >0.82
UT-GOM2-2 | WR313 | H | 002 | 1 | CS | 4 | 66.5 | 69 | UT-GOM2-2-WR313-H002-09CS-4b_66.5-69cm | 816.02 | 815.45 | LAD P. lacunosa C biozone | 0.83
UT-GOM2-2 | WR313 | H | 002 | 9 | CS | 2 | 6.5 | 9 | UT-GOM2-2-WR313-H002-15CS-2a1_6.5-9cm | 859.18 | 859.18 | Base of Hole H002; Last PAL Sample | <0.91
UT-GOM2-2 | WR313 | H | 002 | 15
UT-GOM2-2-WR313-H003-1H-4_57-59.5cm
UT-GOM2-2-WR313-H003-4CS-3_125cm
UT-GOM2-2-WR313-H003-10H-2_118-120.5cm
UT-GOM2-2-WR313-H003-24CS-2-55.5-58cm
UT-GOM2-2-WR313-H003-29CS-2_81cm
UT-GOM2-2-WR313-H002-1FB-1_41-43.5cm
UT-GOM2-2-WR313-H002-9CS-4_66.5-69cm
UT-GOM2-2-WR313-H002-15CS-2_6.5-9cm