## Table 2. Core Details
A. Core | B. Firing Pressure | C. BHA offset | D. Shear Pins | E. Speed Convtrol Valves | F. Depth, Top |  | G. Cored interval |  | H. Recovered Length | I. Recovery | J. Comments
| psi | m | 1-3 | 1-4 | mbsf | ft RKB | ft | m | m | %
H003-01H | 2300 | 1.5 | 2 | 1 | 0 | 6506 | 27.0026 | 8.23 | 7.69 | 93 | Mudline core - no voids -H2S at bottom
H003-02H | 2100 | 1.2 | 2 | 1 | 8.2 | 6532.9042 | 27.9869 | 8.53 | 10.05 | 118 | Slightly expansive-cracks in lower half-slight H2S-SMI likely - top fall-in ?
H003-03H | 2292 | 1.2 | 2 | 1 | 18.6 | 6567.0266 | 27.9869 | 8.53 | 10.22 | 120 | Expansive throughout - top fall-in ? - APTC-3 dwell time ~5 mins
H003-06H | 1900 | 2.7 | 2 | 1 | 32.31 | 6612.0091 | 22.9998 | 7.01 | 10.42 | 149 | Mud sweep - APTC-3 10 min dwell - expansive + sandy fall-in
H003-07H | 1950 | 2.4 | 2 | 1 | 39.32 | 6635.0089 | 24.0169 | 7.32 | 8.47 | 116 | Pump until just before 'land & fire' - clean hole - expansive
H003-09H | 2048 | 2.7 | 2 | 2 | 49.68 | 6669.0001 | 22.9998 | 7.01 | 8.92 | 127 | APTC-3 10 min dwell - expansive - voids throughout
H003-10H | 2042 | 2.7 | 2 | 2 | 56.69 | 6691.9999 | 22.9998 | 7.01 | 8.3 | 118 | APTC-3 10 min dwell - expansive -voids throughout
H003-11H | 2100 | 2.7 | 2 | 2 | 63.7 | 6714.9997 | 22.9998 | 7.01 | 9.24 | 132 | No APTC-3 expansive -voids throughout
H003-12H | 2250 | 2.7 | 2 | 2 | 70.71 | 6737.9995 | 22.9998 | 7.01 | 9.23 | 132 | APTC-3 10 min dwell - Delays on rig floor - not full pressure release - expansive - voids at bottom
H003-14H | 3060 | 2.1 | 3 | 4 | 80.77 | 6771.0064 | 25.0012 | 7.62 | 9.42 | 124 | Full penetration voids throughout
H003-16H | 3100 | 3.4 | 3 | 4 | 91.44 | 6806.0146 | 20.9984 | 6.4 | 8.2 | 128 | Full penetration voids throughout
H003-17H | 3150 | 3.4 | 3 | 4 | 97.84 | 6827.013 | 20.9984 | 6.4 | 8.63 | 135 | Full penetration voids throughout
H003-18H | 3147 | 3 | 3 | 4 | 104.24 | 6848.0114 | 22.0155 | 6.71 | 9.58 | 143 | Full penetration voids throughout
H003-20H | 3200 | 2.1 | 3 | 4 | 114 | 6880.034 | 25.0012 | 7.62 | 9.03 | 119 | Full penetration voids throughout
H003-21H | 3100 | 2.1 | 3 | 4 | 121.62 | 6905.0352 | 25.0012 | 7.62 | 8.64 | 113 | Full penetration
H003-22H | 3600 | 2.1 | 3 | 4 | 129.24 | 6930.0364 | 25.0012 | 7.62 | 7.25 | 95 | Partial penetration - partial collapsed liner at top
H003-23H | 3800 | 2.1 | 3 | 4 | 136.86 | 6955.0377 | 25.0012 | 7.62 | 8.84 | 116 | Partial penetration - no flow-in
H003-25H | 3750 | 2.1 | 3 | 4 | 147.52 | 6990.0131 | 25.0012 | 7.62 | 10.46 | 137 | Partial penetration stuck liner - hydraulic extraction -possible flow-in -APC Refusal - change to XCB
H003-26X | n/a | n/a | n/a | n/a | 278.59 | 7420.0538 | 27.9869 | 8.53 | 8.51 | 100 | Good core, voids throughout, likely biscuited